## Full 1
Llegenda: | Taronja | Paràmetres d'entrada | Modificar
| Verd | Paràmetres de sortida | No modificar
| Blau | Constants o càlculs | No modificar
PARÀMETRES D'ENTRADA
| Dimensions [m] |  |  |  | Superfícies [m^2] |  |  |  |  | Nombre de butaques
| Alçada | Profunditat | Amplada |  | Porta | Finestra 1 | Finestra 2 | Butaques |  | Lliures | Ocupades
| 3 | 6 | 4 |  | 4 | 6 | 6 | 10 |  | 2 | 6
| Potència de la font | [8 empty] | Condicions ambientals (fixes)
| Freqüència [Hz] | 125 | 250 | 500 | 1000 | 2000 | 4000 |  |  | Temperatura [ºC] | Humitat [%]
| Potència [W] | 5e-09 | 2e-08 | 3e-08 | 3e-08 | 1e-08 | 1e-09 |  |  | 20 | 30
| Coeficients d'absorció | [8 empty] | Factor de directivitat Q
| Freqüència [Hz] | 125 | 250 | 500 | 1000 | 2000 | 4000 |  |  | 2
| Terra | 0.13 | 0.06 | 0.13 | 0.2 | 0.46 | 0.7
| Sostre | 0.02 | 0.03 | 0.04 | 0.05 | 0.05 | 0.06
| Paret Lateral 1 | 0.01 | 0.01 | 0.02 | 0.02 | 0.02 | 0.03 |  | Situació personal
| Paret Lateral 2 | 0.01 | 0.01 | 0.02 | 0.02 | 0.02 | 0.03
| Paret Frontal | 0.01 | 0.01 | 0.02 | 0.02 | 0.02 | 0.03 |  |  | x | y | z
| Paret Darrere | 0.01 | 0.01 | 0.02 | 0.02 | 0.02 | 0.03
| Finestra 1 | 0.035 | 0.04 | 0.027 | 0.03 | 0.02 | 0.02 |  | Orador | 3.5 | 2 | 1.8
| Finestra 2 | 0.035 | 0.04 | 0.027 | 0.03 | 0.02 | 0.02
| Porta | 0.15 | 0.11 | 0.1 | 0.07 | 0.06 | 0.07 |  | Receptor | 3 | 10 | 1.5
| Butaca lliure | 0.13 | 0.26 | 0.39 | 0.46 | 0.43 | 0.41
| Butaca ocupada | 0.27 | 0.4 | 0.56 | 0.65 | 0.64 | 0.56
| Aire | 0 | 0 | 0 | 0 | 0.012 | 0.038
PROCEDIMENT, CONSTANTS & CÀLCULS DIVERSOS
Superfícies calculades [m^2]
| Terra | Sostre | Paret Lateral 1 | Paret Lateral 2 | Paret Frontal | Paret Trasera | Butaques lliures | Butaques ocupades
| 24 | 24 | 14 | 6 | 12 | 12 | 2.5 | 7.5
Absorcións [Sabins]
Superfície total de la sala [m^2]
| Freqüència [Hz] | 125 | 250 | 500 | 1000 | 2000 | 4000
| Terra | 3.12 | 1.44 | 3.12 | 4.8 | 11.04 | 16.8 |  | 118
| Sostre | 0.48 | 0.72 | 0.96 | 1.2 | 1.2 | 1.44
| Paret Lateral 1 | 0.14 | 0.14 | 0.28 | 0.28 | 0.28 | 0.42 |  | Volum de la sala [m^3]
| Paret Lateral 2 | 0.06 | 0.06 | 0.12 | 0.12 | 0.12 | 0.18
| Paret Frontal | 0.12 | 0.12 | 0.24 | 0.24 | 0.24 | 0.36 |  | 72
| Paret Darrere | 0.12 | 0.12 | 0.24 | 0.24 | 0.24 | 0.36
| Finestra 1 | 0.21 | 0.24 | 0.162 | 0.18 | 0.12 | 0.12 |  | Velocitat del so a l'aire ¦ c [m/s]
| Finestra 2 | 0.21 | 0.24 | 0.162 | 0.18 | 0.12 | 0.12
| Porta | 0.6 | 0.44 | 0.4 | 0.28 | 0.24 | 0.28 |  | 340
| Butaques lliures | 0.325 | 0.65 | 0.975 | 1.15 | 1.075 | 1.025
| Butaques ocupades | 2.025 | 3 | 4.2 | 4.875 | 4.8 | 4.2 |  | Distància orador - receptor [m]
| TOTAL | 7.41 | 7.17 | 10.859 | 13.545 | 19.475 | 25.305
8.0212
| Freqüència [Hz] | 125 | 250 | 500 | 1000 | 2000 | 4000 |  | Densitat volumètrica de l'aire [kg/m^3]
| Absorció aire | 0 | 0 | 0 | 0 | 0.864 | 2.736
| Coeficient d'absorció mig | 0.062797 | 0.060763 | 0.092025 | 0.11479 | 0.16504 | 0.21445 |  | 1.21
| Constant de sala | 7.9065 | 7.6339 | 11.9596 | 15.3014 | 23.3245 | 32.2131 |  | Llindar d'audició de pressió [Pa]
| Ponderació A [dB] | -16.1 | -8.6 | -3.2 | 0 | 1.2 | 1 |  | 2e-05
PARÀMETRES DE SORTIDA
| Freqüència [Hz] |  | 125 | 250 | 500 | 1000 | 2000 | 4000
| RT60 [s] |  | 1.5789 | 1.6318 | 1.0774 | 0.86377 | 0.043606 | 0.014386
SPL global [dBSPL]
| Distància crítica [m] |  | 0.56088 | 0.55113 | 0.68982 | 0.78027 | 0.96336 | 1.1321
45.5165
| SPL camp directe [dBSPL] |  | 20.0875 | 26.1081 | 27.8691 | 27.8691 | 23.0978 | 13.0978
| SPL camp reverberant [dBSPL] |  | 34.1525 | 40.3255 | 40.1367 | 39.0665 | 32.4645 | 21.0623 |  | SPL global ponderat [dBA]
| SPL total [dBSPL] |  | 34.3196 | 40.4869 | 40.387 | 39.3843 | 32.94 | 21.7061 |  | 42.6249
| Ponderació A aplicada [dBA] |  | 18.2196 | 31.8869 | 37.187 | 39.3843 | 34.14 | 22.7061
| Freqüència [Hz] |  | 125 | 250 | 500 | 1000 | 2000 | 4000 | SUMA
| 10^(SPL total/10) |  | 2703.6925 | 11186.4491 | 10931.9719 | 8678.1339 | 1967.88 | 148.1194 | 35616.2467
| Ponderació A aplicada [dBA] |  | 66.3678 | 1544.1598 | 5232.3707 | 8678.1339 | 2594.1711 | 186.4713 | 18301.6745
GRÀFIQUES DELS RESULTATS