## Full 1
Llegenda: | Taronja | Paràmetres d'entrada | Modificar
| Verd | Paràmetres de sortida | No modificar
| Blau | Constants o càlculs | No modificar
PARÀMETRES D'ENTRADA
| Dimensions [m] |  |  |  | Superfícies [m^2] |  |  |  |  | Nombre de butaques
| Alçada | Profunditat | Amplada |  | Porta | Finestra 1 | Finestra 2 | Butaques |  | Lliures | Ocupades
| 5 | 25 | 7 |  | 3 | 2 | 2.5 | 1 |  | 2 | 8
| Potència de la font | [8 empty] | Condicions ambientals (fixes)
| Freqüència [Hz] | 125 | 250 | 500 | 1000 | 2000 | 4000 |  |  | Temperatura [ºC] | Humitat [%]
| Potència [W] | 5e-09 | 2e-08 | 3e-08 | 3e-08 | 1e-08 | 1e-09 |  |  | 20 | 30
| Coeficients d'absorció | [8 empty] | Factor de directivitat Q
| Freqüència [Hz] | 125 | 250 | 500 | 1000 | 2000 | 4000 |  |  | 2
| Terra | 0.01 | 0.01 | 0.02 | 0.02 | 0.02 | 0.02
| Sostre | 0.01 | 0.01 | 0.01 | 0.01 | 0.01 | 0.01
| Paret Lateral 1 | [7 empty] | Situació personal
Paret Lateral 2
| Paret Frontal | [8 empty] | x | y | z
Paret Darrere
| Finestra 1 | 0.35 | 0.25 | 0.18 | 0.12 | 0.07 | 0.04 |  | Orador | 3.5 | 2 | 1.8
Finestra 2
| Porta | 0.15 | 0.11 | 0.1 | 0.07 | 0.06 | 0.07 |  | Receptor | 3 | 10 | 1.5
| Butaca lliure | 0.13 | 0.26 | 0.39 | 0.46 | 0.43 | 0.41
| Butaca ocupada | 0.27 | 0.4 | 0.56 | 0.65 | 0.64 | 0.56
| Aire | 0 | 0 | 0 | 0 | 0.012 | 0.038
PROCEDIMENT, CONSTANTS & CÀLCULS DIVERSOS
Superfícies calculades [m^2]
| Terra | Sostre | Paret Lateral 1 | Paret Lateral 2 | Paret Frontal | Paret Trasera | Butaques lliures | Butaques ocupades
| 175 | 175 | 122 | 120.5 | 35 | 35 | 0.2 | 0.8
Absorcións [Sabins]
Superfície total de la sala [m^2]
| Freqüència [Hz] | 125 | 250 | 500 | 1000 | 2000 | 4000
| Terra | 1.75 | 1.75 | 3.5 | 3.5 | 3.5 | 3.5 |  | 671
| Sostre | 1.75 | 1.75 | 1.75 | 1.75 | 1.75 | 1.75
| Paret Lateral 1 | 0 | 0 | 0 | 0 | 0 | 0 |  | Volum de la sala [m^3]
| Paret Lateral 2 | 0 | 0 | 0 | 0 | 0 | 0
| Paret Frontal | 0 | 0 | 0 | 0 | 0 | 0 |  | 875
| Paret Darrere | 0 | 0 | 0 | 0 | 0 | 0
| Finestra 1 | 0.7 | 0.5 | 0.36 | 0.24 | 0.14 | 0.08 |  | Velocitat del so a l'aire ¦ c [m/s]
| Finestra 2 | 0 | 0 | 0 | 0 | 0 | 0
| Porta | 0.45 | 0.33 | 0.3 | 0.21 | 0.18 | 0.21 |  | 340
| Butaques lliures | 0.026 | 0.052 | 0.078 | 0.092 | 0.086 | 0.082
| Butaques ocupades | 0.216 | 0.32 | 0.448 | 0.52 | 0.512 | 0.448 |  | Distància orador - receptor [m]
| TOTAL | 4.892 | 4.702 | 6.436 | 6.312 | 6.168 | 6.07
8.0212
| Freqüència [Hz] | 125 | 250 | 500 | 1000 | 2000 | 4000 |  | Densitat volumètrica de l'aire [kg/m^3]
| Absorció aire | 0 | 0 | 0 | 0 | 10.5 | 33.25
| Coeficient d'absorció mig | 0.0072906 | 0.0070075 | 0.0095917 | 0.0094069 | 0.0091923 | 0.0090462 |  | 1.21
| Constant de sala | 4.9279 | 4.7352 | 6.4983 | 6.3719 | 6.2252 | 6.1254 |  | Llindar d'audició de pressió [Pa]
| Ponderació A [dB] | -16.1 | -8.6 | -3.2 | 0 | 1.2 | 1 |  | 2e-05
PARÀMETRES DE SORTIDA
| Freqüència [Hz] |  | 125 | 250 | 500 | 1000 | 2000 | 4000 |  | SPL global [dBSPL]
| Temps de Reverberació [s] |  | 29.0646 | 30.239 | 22.092 | 22.526 | 0.0038683 | 0.0012217
| Distància crítica [m] |  | 0.4428 | 0.43406 | 0.50849 | 0.50352 | 0.49769 | 0.49368
| SPL camp directe [dBSPL] | [8 empty] | SPL global ponderat [dBA]
SPL camp reverberant [dBSPL]
SPL total [dBSPL]
GRÀFIQUES DELS RESULTATS